## Series 1
Exercise 1
Treatments
Replicates | A | B | C | D | E
1 | 1 | 9 | 6 | 3 | 14
2 | 3 | 5 | 6 | 3 | 10
3 | 5 | 5 | 3 | 0 | 18
4 | 3 | 5 | 3 | 6 | 14
Exercise 2
| Free cells | Free cells | Free cells | Std cells | Std cells | Std cells
Replicates | Shift M | Shift A | Shift N | Shift M | Shift A | Shift N
1 | 26 | 41 | 36 | 51 | 39 | 42
2 | 41 | 82 | 87 | 96 | 104 | 92
3 | 14 | 26 | 39 | 35 | 114 | 133
4 | 16 | 86 | 99 | 36 | 92 | 124
Exercise 3
|  | Mx3 | Zublin | Bosch
Charly | D45 | 40 | 55 | 49
Charly | Cv23 | 33 | 46 | 41
Charly | Kh200 | 43 | 56 | 53
Peter | D45 | 53 | 54 | 55
Peter | Cv23 | 44 | 50 | 48
Peter | Kh200 | 44 | 51 | 53
Luis | D45 | 43 | 52 | 56
Luis | Cv23 | 45 | 43 | 42
Luis | Kh200 | 44 | 43 | 50
Exercise 4
| shift 1 | shift 2 | shift 3 | shift 1 | shift 2 | shift 3
Process 1 | 40 | 53 | 58 | A | B | C
Process 2 | 36 | 80 | 60 | B | C | A
Process 3 | 27 | 58 | 43 | C | A | B
Process 1 | 24 | 52 | 57 | A | B | C
Process 2 | 45 | 95 | 58 | B | C | A
Process 3 | 20 | 64 | 38 | C | A | B

## Series 2
Young modulus experiments
Unit | % | % | [°C] | [Kpa] | [Kpa] | [Kpa]
Run | C | S | T | E_1 | E_2 | E_3
1 | 0.04 | 0.4 | -20 | 207.15 | 206.74 | 208.36
2 | 0.04 | 0.4 | 0 | 206.45 | 204.71 | 206.83
3 | 0.04 | 0.4 | 20 | 206.03 | 203.22 | 206.34
4 | 0.04 | 0.8 | 0 | 194.51 | 192.89 | 195.03
5 | 0.05 | 0.6 | 0 | 209.13 | 209.09 | 210.38
6 | 0.06 | 0.4 | 0 | 222.86 | 221.29 | 222.08
7 | 0.06 | 0.8 | -20 | 214.56 | 212.06 | 211.84
8 | 0.06 | 0.8 | 0 | 209.52 | 209.86 | 211.35
9 | 0.06 | 0.8 | 20 | 211.89 | 210.2 | 209.24

## Series 3
Analysis of alias
| Z1 |  |  |  | Z2
Runs | I | x1 | x2 | x1x2 | x1^2 | x2^2 | Y
1 | 1 | -1 | -1 | 1 | 1 | 1 | 0.69
2 | 1 | -1 | 1 | -1 | 1 | 1 | 0.93
3 | 1 | 1 | -1 | -1 | 1 | 1 | 0.82
4 | 1 | 1 | 1 | 1 | 1 | 1 | 0.72
5 | 1 | -2 | 0 | 0 | 4 | 0 | 0.55
6 | 1 | 2 | 0 | 0 | 4 | 0 | 0.62
7 | 1 | 0 | -2 | 0 | 0 | 4 | 0.24
8 | 1 | 0 | 2 | 0 | 0 | 4 | 0.66
9 | 1 | 0 | 0 | 0 | 0 | 0 | 0.12

## Series 4
Full factorial experiments with 4 factors
run | x1 | x2 | x3 | x4 | Y
1 | -1 | -1 | -1 | -1 | 19.67
2 | 1 | -1 | -1 | -1 | -3.12
3 | -1 | 1 | -1 | -1 | 23.55
4 | 1 | 1 | -1 | -1 | 2.46
5 | -1 | -1 | 1 | -1 | 47.18
6 | 1 | -1 | 1 | -1 | 36.7
7 | -1 | 1 | 1 | -1 | 61.23
8 | 1 | 1 | 1 | -1 | 19.25
9 | -1 | -1 | -1 | 1 | -18.59
10 | 1 | -1 | -1 | 1 | 40.72
11 | -1 | 1 | -1 | 1 | -29.31
12 | 1 | 1 | -1 | 1 | 42.6
13 | -1 | -1 | 1 | 1 | -29.61
14 | 1 | -1 | 1 | 1 | -1.45
15 | -1 | 1 | 1 | 1 | -26.47
16 | 1 | 1 | 1 | 1 | 4.92

## Series 5
Quimical reactor - Full factorial design 2^5
Run | Reactant | Catalyst | Pressure | Temperature | Agitation | Conversion
1 | -1 | 1 | 1 | -1 | -1 | 61
2 | 1 | 1 | 1 | -1 | -1 | 53
3 | -1 | -1 | 1 | -1 | -1 | 63
4 | 1 | -1 | 1 | -1 | -1 | 61
5 | -1 | 1 | -1 | -1 | -1 | 53
6 | 1 | 1 | -1 | -1 | -1 | 56
7 | -1 | -1 | -1 | -1 | -1 | 54
8 | 1 | -1 | -1 | -1 | -1 | 61
9 | -1 | 1 | 1 | 1 | -1 | 69
10 | 1 | 1 | 1 | 1 | -1 | 61
11 | -1 | -1 | 1 | 1 | -1 | 94
12 | 1 | -1 | 1 | 1 | -1 | 93
13 | -1 | 1 | -1 | 1 | -1 | 66
14 | 1 | 1 | -1 | 1 | -1 | 60
15 | -1 | -1 | -1 | 1 | -1 | 95
16 | 1 | -1 | -1 | 1 | -1 | 98
17 | -1 | 1 | 1 | -1 | 1 | 56
18 | 1 | 1 | 1 | -1 | 1 | 63
19 | -1 | -1 | 1 | -1 | 1 | 70
20 | 1 | -1 | 1 | -1 | 1 | 65
21 | -1 | 1 | -1 | -1 | 1 | 59
22 | 1 | 1 | -1 | -1 | 1 | 55
23 | -1 | -1 | -1 | -1 | 1 | 67
24 | 1 | -1 | -1 | -1 | 1 | 65
25 | -1 | 1 | 1 | 1 | 1 | 44
26 | 1 | 1 | 1 | 1 | 1 | 45
27 | -1 | -1 | 1 | 1 | 1 | 78
28 | 1 | -1 | 1 | 1 | 1 | 77
29 | -1 | 1 | -1 | 1 | 1 | 49
30 | 1 | 1 | -1 | 1 | 1 | 42
31 | -1 | -1 | -1 | 1 | 1 | 81
32 | 1 | -1 | -1 | 1 | 1 | 82
Fractional factorial design 2^(5-1)
Run | Reactant | Catalyst | Pressure | Temperature | Agitation | Conversion
1 | -1 | 1 | 1 | -1 | 1 | 56
2 | 1 | 1 | 1 | -1 | -1 | 53
3 | -1 | -1 | 1 | -1 | -1 | 63
4 | 1 | -1 | 1 | -1 | 1 | 65
5 | -1 | 1 | -1 | -1 | -1 | 53
6 | 1 | 1 | -1 | -1 | 1 | 55
7 | -1 | -1 | -1 | -1 | 1 | 67
8 | 1 | -1 | -1 | -1 | -1 | 61
9 | -1 | 1 | 1 | 1 | -1 | 69
10 | 1 | 1 | 1 | 1 | 1 | 45
11 | -1 | -1 | 1 | 1 | 1 | 78
12 | 1 | -1 | 1 | 1 | -1 | 93
13 | -1 | 1 | -1 | 1 | 1 | 49
14 | 1 | 1 | -1 | 1 | -1 | 60
15 | -1 | -1 | -1 | 1 | -1 | 95
16 | 1 | -1 | -1 | 1 | 1 | 82

## Series 6
Surface energy
| C2H2 | C02 | Pressure | Power | Energie de surface
Unit | [sccm] | [sccm] | [µbar] | [w] | [mN/m]
min | 10 | 10 | 5 | 100
max | 30 | 16 | 35 | 200
run | x1 | x2 | x3 | x4 | Y
1 | 0 | 0 | 0 | 0 | 51.7386
2 | -1 | 0 | 0 | 0 | 51.4639
3 | 1 | 0 | 0 | 0 | 51.2196
4 | -0.5 | -0.866 | 0 | 0 | 51.7197
5 | 0.5 | 0.866 | 0 | 0 | 46.072
6 | -0.5 | 0.866 | 0 | 0 | 45.8906
7 | 0.5 | -0.866 | 0 | 0 | 51.7192
8 | -0.5 | -0.2887 | -0.8165 | 0 | 52.3311
9 | 0.5 | 0.2887 | 0.8165 | 0 | 45.8262
10 | -0.5 | 0.2887 | 0.8165 | 0 | 48.8312
11 | 0 | -0.5774 | 0.8165 | 0 | 49.8987
12 | 0.5 | -0.2887 | -0.8165 | 0 | 55.7575
13 | 0 | 0.5774 | -0.8165 | 0 | 49.2738
14 | -0.5 | -0.2887 | -0.2041 | -0.7906 | 49.4809
15 | 0.5 | 0.2887 | 0.2041 | 0.7906 | 46.3456
16 | -0.5 | 0.2887 | 0.2041 | 0.7906 | 46.1888
17 | 0 | -0.5774 | 0.2041 | 0.7906 | 48.8291
18 | 0 | 0 | -0.6124 | 0.7906 | 47.9468
19 | 0.5 | -0.2887 | -0.2041 | -0.7906 | 48.1768
20 | 0 | 0.5774 | -0.2041 | -0.7906 | 46.0382
21 | 0 | 0 | 0.6124 | -0.7906 | 44.2998